## 废气排放
2023年上半年执法监测废气排放数据
监测年 | 监测月 | 监测日 | 企业名称 | 废气生产负荷 | 废气流量 | 废气温度 | 废气湿度 | 废气含氧量 | 废气流速 | 监测项目名称 | 废气实测结果 | 废气折算结果 | 取值单位 | 排放上限 | 是否有评价限值 | 是否超标
2023 | 05 | 24 | 奎屯锦疆热电有限公司 | 60 | 378493 | 58.1 | 10.2 | 9.2 | 12 | 氮氧化物 | 32 | 40 | mg/m3 | 100 | 是 | 否
2023 | 05 | 24 | 奎屯锦疆热电有限公司 | 60 | 378493 | 58.1 | 10.2 | 9.2 | 12 | 林格曼黑度 | <1 | <1 | 级 | 1 | 是 | 否
2023 | 05 | 24 | 奎屯锦疆热电有限公司 | 60 | 378493 | 58.1 | 10.2 | 9.2 | 12 | 烟尘 | 7.2 | 9.1 | mg/m3 | 30 | 是 | 否
2023 | 05 | 24 | 奎屯锦疆热电有限公司 | 60 | 378493 | 58.1 | 10.2 | 9.2 | 12 | 汞及其化合物 | <0.0001 | <0.0001 | mg/m3 | 0.03 | 是 | 否
2023 | 05 | 24 | 奎屯锦疆热电有限公司 | 60 | 378493 | 58.1 | 10.2 | 9.2 | 12 | 二氧化硫 | 4.1 | 5.2 | mg/m3 | 200 | 是 | 否
2023 | 02 | 06 | 霍城县共创集中供热有限公司 | 60 | 116364 | 51.5 | 13.92 | 7.3 |  | 氮氧化物 | 118 | 103 | mg/m3 | 300 | 是 | 否
2023 | 02 | 06 | 霍城县共创集中供热有限公司 | 60 | 116364 | 51.5 | 13.92 | 7.3 |  | 二氧化硫 | 20 | 17 | mg/m3 | 300 | 是 | 否
2023 | 02 | 06 | 霍城县共创集中供热有限公司 | 60 | 116364 | 51.5 | 13.92 | 7.3 |  | 汞及其化合物 | 0.0096 | 0.0085 | mg/m3 | 0.05 | 是 | 否
2023 | 02 | 06 | 霍城县共创集中供热有限公司 | 60 | 116364 | 51.5 | 13.92 | 7.3 |  | 颗粒物 | 12.2 | 10.6 | mg/m3 | 50 | 是 | 否
2023 | 02 | 06 | 霍城县共创集中供热有限 公司清水分公司 | 70 | 16651 | 50.2 | 12.9 | 10.3 |  | 氮氧化物 | 156 | 181 | mg/m3 | 300 | 是 | 否
2023 | 02 | 06 | 霍城县共创集中供热有限 公司清水分公司 | 60 | 32263 | 53.3 | 13.39 | 10.9 |  | 氮氧化物 | 150 | 178 | mg/m3 | 300 | 是 | 否
2023 | 02 | 06 | 霍城县共创集中供热有限 公司清水分公司 | 60 | 32263 | 53.3 | 13.39 | 10.9 |  | 汞及其化合物 | 0.0096 | 0.0115 | mg/m3 | 0.05 | 是 | 否
2023 | 02 | 06 | 霍城县共创集中供热有限 公司清水分公司 | 70 | 16651 | 50.2 | 12.9 | 10.3 |  | 汞及其化合物 | 0.0097 | 0.0110 | mg/m3 | 0.05 | 是 | 否
2023 | 02 | 06 | 霍城县共创集中供热有限 公司清水分公司 | 60 | 32263 | 53.3 | 13.39 | 10.9 |  | 颗粒物 | 4.7 | 5.6 | mg/m3 | 50 | 是 | 否
2023 | 02 | 06 | 霍城县共创集中供热有限 公司清水分公司 | 70 | 16651 | 50.2 | 12.9 | 10.3 |  | 颗粒物 | 4.9 | 5.7 | mg/m3 | 50 | 是 | 否
2023 | 02 | 06 | 霍城县共创集中供热有限 公司清水分公司 | 60 | 32263 | 53.3 | 13.39 | 10.9 |  | 二氧化硫 | 13 | 15 | mg/m3 | 300 | 是 | 否
2023 | 02 | 06 | 霍城县共创集中供热有限 公司清水分公司 | 70 | 16651 | 50.2 | 12.9 | 10.3 |  | 二氧化硫 | 16 | 18 | mg/m3 | 300 | 是 | 否