## 废气比对
2023年上半年执法监测废气比对数据
监测年 | 监测月 | 监测日 | 企业名称 | 系统安装位置 | 监测项目 | 手动监测结果 | 自动监测结果 | 取值单位 | 结果误差 | 计算类型 | 评价标准要求的值 | 是否合格
2023 | 05 | 24 | 奎屯锦疆热电有限公司 | 后口 | 氮氧化物 | 22 | 20 | mg/m3 | -5.67mg/m3 | 绝对误差 | 绝对误差不超过±12mg/m3 | 合格
2023 | 05 | 24 | 奎屯锦疆热电有限公司 | 后口 | 氮氧化物 | 29 | 26 | mg/m3 | -5.67mg/m3 | 绝对误差 | 绝对误差不超过±12mg/m3 | 合格
2023 | 05 | 24 | 奎屯锦疆热电有限公司 | 后口 | 氮氧化物 | 33 | 28 | mg/m3 | -5.67mg/m3 | 绝对误差 | 绝对误差不超过±12mg/m3 | 合格
2023 | 05 | 24 | 奎屯锦疆热电有限公司 | 后口 | 氮氧化物 | 37 | 29 | mg/m3 | -5.67mg/m3 | 绝对误差 | 绝对误差不超过±12mg/m3 | 合格
2023 | 05 | 24 | 奎屯锦疆热电有限公司 | 后口 | 氮氧化物 | 43 | 33 | mg/m3 | -5.67mg/m3 | 绝对误差 | 绝对误差不超过±12mg/m3 | 合格
2023 | 05 | 24 | 奎屯锦疆热电有限公司 | 后口 | 氮氧化物 | 37 | 31 | mg/m3 | -5.67mg/m3 | 绝对误差 | 绝对误差不超过±12mg/m3 | 合格
2023 | 05 | 24 | 奎屯锦疆热电有限公司 | 后口 | 二氧化硫 | 3.8 | 2.1 | mg/m3 | -4.2mg/m3 | 绝对误差 | 绝对误差不超过±17mg/m3 | 合格
2023 | 05 | 24 | 奎屯锦疆热电有限公司 | 后口 | 二氧化硫 | 16.7 | 7.5 | mg/m3 | -4.2mg/m3 | 绝对误差 | 绝对误差不超过±17mg/m3 | 合格
2023 | 05 | 24 | 奎屯锦疆热电有限公司 | 后口 | 二氧化硫 | 7.6 | 2.6 | mg/m3 | -4.2mg/m3 | 绝对误差 | 绝对误差不超过±17mg/m3 | 合格
2023 | 05 | 24 | 奎屯锦疆热电有限公司 | 后口 | 二氧化硫 | 3.3 | 1.6 | mg/m3 | -4.2mg/m3 | 绝对误差 | 绝对误差不超过±17mg/m3 | 合格
2023 | 05 | 24 | 奎屯锦疆热电有限公司 | 后口 | 二氧化硫 | 26.4 | 20.8 | mg/m3 | -4.2mg/m3 | 绝对误差 | 绝对误差不超过±17mg/m3 | 合格
2023 | 05 | 24 | 奎屯锦疆热电有限公司 | 后口 | 二氧化硫 | 5.2 | 3.2 | mg/m3 | -4.2mg/m3 | 绝对误差 | 绝对误差不超过±17mg/m3 | 合格
2023 | 05 | 24 | 奎屯锦疆热电有限公司 | 后口 | 烟尘 | 7.3 | 3.5 | mg/m3 | -3.64mg/m3 | 绝对误差 | 绝对误差不超过±5mg/m3 | 合格
2023 | 05 | 24 | 奎屯锦疆热电有限公司 | 后口 | 烟尘 | 7.9 | 3.5 | mg/m3 | -3.64mg/m3 | 绝对误差 | 绝对误差不超过±5mg/m3 | 合格
2023 | 05 | 24 | 奎屯锦疆热电有限公司 | 后口 | 烟尘 | 6.3 | 3.6 | mg/m3 | -3.64mg/m3 | 绝对误差 | 绝对误差不超过±5mg/m3 | 合格
2023 | 05 | 24 | 奎屯锦疆热电有限公司 | 后口 | 含氧量 | 9.3 | 8.7 | % | 8.46% | 相对准确度 | 相对准确度≤15% | 合格
2023 | 05 | 24 | 奎屯锦疆热电有限公司 | 后口 | 含氧量 | 9.1 | 8.8 | % | 8.46% | 相对准确度 | 相对准确度≤15% | 合格
2023 | 05 | 24 | 奎屯锦疆热电有限公司 | 后口 | 含氧量 | 9.5 | 8.9 | % | 8.46% | 相对准确度 | 相对准确度≤15% | 合格
2023 | 05 | 24 | 奎屯锦疆热电有限公司 | 后口 | 含氧量 | 9.3 | 8.7 | % | 8.46% | 相对准确度 | 相对准确度≤15% | 合格
2023 | 05 | 24 | 奎屯锦疆热电有限公司 | 后口 | 含氧量 | 9.6 | 8.7 | % | 8.46% | 相对准确度 | 相对准确度≤15% | 合格
2023 | 05 | 24 | 奎屯锦疆热电有限公司 | 后口 | 含氧量 | 9.0 | 8.6 | % | 8.46% | 相对准确度 | 相对准确度≤15% | 合格
2023 | 05 | 24 | 奎屯锦疆热电有限公司 | 后口 | 流速 | 12.1 | 11.6 | m/s | -2.74% | 相对误差 | 相对误差不超过±10% | 合格
2023 | 05 | 24 | 奎屯锦疆热电有限公司 | 后口 | 流速 | 12.0 | 11.8 | m/s | -2.74% | 相对误差 | 相对误差不超过±10% | 合格
2023 | 05 | 24 | 奎屯锦疆热电有限公司 | 后口 | 流速 | 12.0 | 11.7 | m/s | -2.74% | 相对误差 | 相对误差不超过±10% | 合格
2023 | 05 | 24 | 奎屯锦疆热电有限公司 | 后口 | 湿度 | 10.1 | 9.6 | % | -5.2% | 相对误差 | 相对误差不超过±25% | 合格
2023 | 05 | 24 | 奎屯锦疆热电有限公司 | 后口 | 湿度 | 10.7 | 9.6 | % | -5.2% | 相对误差 | 相对误差不超过±25% | 合格
2023 | 05 | 24 | 奎屯锦疆热电有限公司 | 后口 | 湿度 | 9.8 | 9.8 | % | -5.2% | 相对误差 | 相对误差不超过±25% | 合格
2023 | 05 | 24 | 奎屯锦疆热电有限公司 | 后口 | 温度 | 56.6 | 56.8 | °C | -1.16℃ | 绝对误差 | 绝对误差不超过±3℃ | 合格
2023 | 05 | 24 | 奎屯锦疆热电有限公司 | 后口 | 温度 | 59.5 | 57.0 | °C | -1.16℃ | 绝对误差 | 绝对误差不超过±3℃ | 合格
2023 | 05 | 24 | 奎屯锦疆热电有限公司 | 后口 | 温度 | 58.3 | 57.1 | °C | -1.16℃ | 绝对误差 | 绝对误差不超过±3℃ | 合格